## Selection
Path | Produkte > Regel- und Schaltkomponenten > Halbleiterrelais
Family | G3RV-ST | G3R-I / -O | G3F / G3FD | G3H / G3HD | G3NA | G3NE | G3PA | G3PJ | G3PE | G3PH | G3PF | G3PW | G3ZA
Functional filters:
Verwendung | Schnittstelle | Schnittstelle | Schnittstelle | Schnittstelle | Ein-/Ausschallten | Ein-/Ausschallten | Ein-/Ausschallten | Leistungssteuerung | Ein-/Ausschallten | Ein-/Ausschallten | Ein-/Ausschallten | Leistungssteuerung | Leistungssteuerung
Steuerung | 1-phasig | 1-phasig | 1-phasig | 1-phasig | 1-phasig | 1-phasig | 1-phasig | 1-phasig | 2 - 3 Phasen | 1-phasig | 1-phasig | 1-phasig | 1-phasig
Technical filters:
Anschlüsse | Push-in Plus | Schraubklemmen | Schraubklemmen | Schraubklemmen | Schraubklemmen | Klemme | Schraubklemmen | Push-in Plus | Schraubklemmen | Schraubklemmen | Schraubklemmen | Schraubklemmen | Schraubklemmen
| Schraubklemmen | [6 empty] | Schraubklemmen
Ampere | 2 A (240 VAC ohmsche Last) | 100 mA | 2 A | 3 A | 90 A | 20 A | 60 A | 25 A | 45 A | 150 A | 35 A | 60 A | Abhängig von den verwendeten Halbleiterrelais
| 3 A (24 VDC ohmsche Last) | 2 A | 3 A
Lastspannung (VAC) | 100 bis 240 VAC (-A(L)) | - | 100 bis 240 VAC (-F) | 100 bis 240 VAC (-H) | 24 bis 240 VAC | 100 bis 240 V AC | 24 bis 240 VAC | 100 bis 480 VAC | 100 bis 240 V AC | 100 bis 240 V AC | 100 bis 240 V AC | 100 bis 240 V AC | 100 bis 240 V AC
[5 empty] | 200 bis 480 VAC |  | 200 bis 480 VAC |  | 200 bis 480 VAC | 180 bis 480 VAC | 200 bis 480 VAC |  | 400 bis 480 VAC
Lastspannung (VDC) | 5 bis 24 VDC (-D) | 4 bis 48 VDC (-O) | 4 bis 48 VDC (-FD) | 4 bis 48 VDC (-HD) | 5 bis 200 VDC | - | - | - | - | - | - | - | -
|  | 5 bis 24 VDC (-I) | 5 bis 110 VDC (-FD)
Merkmale | LED-Statusleuchte | LED-Statusleuchte | Nulldurchgangsschaltend | Nulldurchgangsschaltend | LED-Statusleuchte | Nulldurchgangsschaltend | LED-Statusleuchte | LED-Statusleuchte | LED-Statusleuchte | LED-Statusleuchte | LED-Statusleuchte | Kühlkörper | -
| Nulldurchgangsschaltend | Nulldurchgangsschaltend |  |  | Nulldurchgangsschaltend | Varistor, R-C Glied | Austauschbares Halbleitermodul, Varistor, R-C Glied | Kühlkörper | Kühlkörper | Kühlkörper | Kühlkörper | Nulldurchgangsschaltend
[5 empty] | Schutzabdeckung |  | Kühlkörper | Nulldurchgangsschaltend | Nulldurchgangsschaltend | Nulldurchgangsschaltend | Nulldurchgangsschaltend
[5 empty] | Varistor, R-C Glied |  | Nulldurchgangsschaltend | Schutzabdeckung | Überspannungsschaltung | Schutzabdeckung | Schutzabdeckung
[7 empty] | Schutzabdeckung |  |  | Überspannungsschaltung | Stromwandler
Varistor, R-C Glied